## 清单
户外P2.5高清全彩LED显示屏清单
序号 | 名称 | 型号 | 参数 | 数量 | 单位 | 备注
1 | 户外全彩模组 | P2.5 | 1、像素间距（mm）：2.5 2、像素密度：160000/㎡ 3、刷新频率（Hz）：3840高刷新 4、模组尺寸：320mm*160mm 5、白平衡亮度：≥5000cd/㎡ 可调 6、对比度： ≥3000:1 7、可视角度（水平/垂直）（°）：140/140 8、连续工作时间：≥72小时 9、功率（最大/平均）（W/m²）：950/280 10、防护等级：IP65 11、寿命典型值：100000小时 | 10.65 | ㎡ | 显示尺寸：4.16m*2.56m 分辨率：1664*1024 总分辨率：170.4万像素点 单元板数：13宽*16高
2 | 大屏电源 | A-300AA-5 | 300W/5V/60A | 1 | 套 | 包含
3 | 接收卡 | DH7516 | 1、帯载128x1024; 2、输出:16xHUB75; 3、支持32扫、支持固件程序版本回读 | 1 | 套 | 包含
4 | 视频处理器 | V960 | 1、单画面； 2、带载260万、横向最大3840、纵向®±1920; 3、U盘脱机播放；线細、鼠标控制（选配）； 4、输入:1xCVBS、1xVGA、1xDVI、1xHDMI、 1xAudio; 5、输岀:4x网口, 1xAudio | 1 | 台 | 包含
5 | 播放软件 | V3.26 | LED专用播放软件 | 1 | 套 | 包含
6 | 控制电脑 | 定制 | I5/8G/500G | 1 | 台 | 包含
7 | 多功能配电箱 | 20KW | 1、1P40A D型 6路； 2、单开门：500*400*200； 3、含主控开关、分路控制开关、漏电保护器、接地端子等控制元件； 4、具有断电保护功能。 | 1 | 套 | 包含
8 | 钢结构 | 定制 | 屏体支撑钢架结构及包边 | 17.1 | ㎡ | 包边尺寸：4.56m*3.75m， 左0.2m，右0.2m，上0.15，下1.04
9 | 电源线 | 定制 | 配电柜输入：三相五芯 6平方 铜电缆 1组 配电柜输出：二相三芯 2.5平方 铜电缆 6组 | 1 | 套 | 120米
10 | 网线 | 定制 | 六类网线 5条 | 1 | 套 | 200米
11 | 备用配件 | 定制 | 4张备用模组、2台电源、1张接收卡 | 1 | 套 | 包含
12 | 屏体安装调试 | 定制 | 安装调试、培训 | 10.65 | ㎡ | 包含
13 | 物流运输费 | 定制 | 含包装和保险 | 1 | 项 | 包含